## Iris1 - Condition
Код | Состояние изделия, при котором проявляется дефект | Описание
1 | Constantly | Всегда, в любом состоянии
2 | Intermittently | Периодически
3 | After a while | Через некоторое время
6 | When switching | При включении
C | Only certain station(s) / software / mode / channels / frequency band / network(s) | При определенных условиях
H | In standby / idle / off mode | В спящем/ждущем режиме
M | For a short while after switch-on | Сразу после включения
V | After product update / upgrade | После обновления (Обновления ПО например)

## Iris2 - Symptom
Код | Симптом недостатка, заявленного клиентом
110 | Power problem or not operating | Проблема с питанием
111 | No power | Не включается
114 | No power when using rechargeable batteries | Не работает от батареи
117 | Short operation time / short battery life | Малое время работы от батареи
11F | Not operating | Не работает
121 | No battery charging | Не заряжается батарея
122 | Incomplete battery charge | Батарея заряжается не полностью
123 | Charging time too long | Долго заряжается
140 | Abnormal noise | Нехарактерный шум
160 | Physical damage | Механическое повреждение
16L | Burning marks | Следы термического воздействия
16R | Discolouration | Облезла краска корпуса
17X | Other general function problem | Не работает какая-то из заявленных функций
17B | Electric shock / static discharge | Бъется током
17P | Faulty user control function | Не работают элементы управления
17Q | Faulty flashlight / lamp operation | Не работает вспышка
191 | Burning smell | Запах дыма
210 | No reception or connection | Нет связи
21F | No network / Internet connection / network initialization fails | Не работает соединение с сетью/Internet
220 | Poor reception or connection | Плохое качество связи
229 | Poor GPS / QPS reception | Отсутствует/плохой прием GPS
22C | Poor / interrupted Internet / Network connection | Плохое качество соединения с сетью/Internet
250 | Unstable reception / transmission | Нестабильная связь
271 | Faulty dialling | Не совершает вызов
276 | Faulty speech processing / No voice recognition | Шум/помехи при разговоре с абонентом
277 | No ringing tone / vibration | Не работает звонок/вибровызов
318 | No picture in LCD | Нет изображения
321 | Picture too dark | Слишком темное изображение
326 | Shading on picture | Затемнения/засветы на изображении
327 | Only partial picture | Нету части изображения
340 | Picture noise | Помехи на изображении
350 | Unstable picture | Мерцание экрана
365 | No camera recording | Не работает видеокамера
383 | Dust / dirt on display / pickup | Пыль в экране
385 | Bright, dark, or flashing pixels | Яркие/темные пиксели
386 | Lines across / down image | Полосы через весь экран
420 | Colour level problem | Проблема цвета
510 | No audio | Нет звука
518 | No microphone sound | Не работает микрофон
521 | Low audio level | Тихий звук
535 | Earphone / headphone audio poor | Проблема с наушниками/гарнитурой
540 | Noisy audio | Звук с шумом/помехами
581 | No stereo operation | Не работает стерео
616 | No unloading or ejecting | Не открывается дисковод
64C | Vibration noise | Вибрация/Шум диска в приводе
71$ | Card-reader problem | Проблема картридера
713 | System does not boot up | Не загружается
71A | HDD boot failure | Не работает жесткий диск
71C | CD/DVD disc boot failure | Не работает привод CD¦DVD дисков
723 | Operating system locks out / crashes / hangs | Зависает/перезапускается операционная система
724 | Faulty operation of plug-in module, memory card, etc. | Не работают порты ввода вывода
725 | Faulty keyboard operation | Некорректная работа клавиатуры
72C | Operating system start-up too slow | Долго загружается ОС
72D | Operating system cannot be installed | Не устанавливается ОС
741 | Mouse / trackball / trackpad / touchscreen not working | Не работает мышь/Тачпад/Тачскрин
742 | Keyboard / touchscreen locks up | Залипает клавиатура/тачскрин (самопроизвольные нажатия)
767 | CD / DVD-ROM drive problem | Проблема с приводом CD¦DVD
78$ | HDMI interface problem | Проблема с HDMI
781 | USB interface problem | Проблема с USB
786 | Audio / video interface problem | Не работают аудио/видео разъёмы
788 | Wireless LAN / Bluetooth / infrared / hotsync interface problem | Не работают беспроводные интерфейсы

## Iris3 - section
Код | Категория проблемы, заявленной клиентом
APA | Audio processing (analog) | Аудио
APR | Signal processing (analog) | Радио
ARM | Arm mechanism | Механика
BCH | Battery charging section | Зарядка/Батарея
CDS | CD drive mechanism | Привод CD/DVD
CHA | Chassis | Шасси/корпус
F09 | Camera | Камера
FAN | Fan / cooling | Охлаждение
HDD | Hard disc drive | Жесткий диск
KBD | Keyboard (separate) | Клавиатура/мышь и т.п.
LCD | LCD section | Экран
MIC | Microphone section | Микрофон
NIF | Network interface (wired) | Проводная сеть
PSU | Power supply | Питание
SNS | Sensor unit | Датчики
SWO | Software operating system | Программное обеспечение
SYS | System control / Logic section | Системная плата
USB | USB port | Порты USB
VPD | Video processing (digital) | Проблемы с видео/3D
WLS | Wireless / Bluetooth controller unit | Беспроводная сеть

## Iris 4- Defect
Код | Выявленный инженером дефект, подлежащий устранению
1 | Software problem | Проблема ПО
3 | No problem found (set within spec) | Проблем не найдено
61 | No diagnosis / requested by manufacturer | Дефекта нет, обслуживание по запросу производителя
N | Defective electrical component / module | Дефективный модуль/компонент

## Iris 5 - Solution
Код | Работа, проделанная для устранения недостатка
1 | Software correction / reset | Сброс ПО на заводские настройки
2 | Software upgrade | Обновление ПО
A2 | Module replacement | Замена модуля
B | Mechanical alignment | Механическая коррекция (Устранение дефектов сборки)
C | Electrical alignment | Электрическая коррекция (Переподключение модулей/разъёмов)
L | Functional check | Функциональное тестирование
N | Maintenance | Обслуживание
R3 | Return / reimbursement (parts not available) | Списание по причине задержки/отсутствия ЗЧ
R6 | Return / reimbursement (on request of manufacturer) | Списание по запросу производителя
Y | Return without repair | Возврат без ремонта